## Sheet1
0D Sizing
m_dot | 13.82 | kg/s)
P_low | 1.0132 | (bar)
P_high | 31.132 | (bar)
T_cold | 20 | (deg C)
T_hot | 370 | (deg C)
Compressor - Balje |  |  | AxStream Compressor Inputs
Nstg | 3 | (-) | Stage | 1 | 2 | 3 | 4 | 5 | 6 | 7
RPM | 9500 | (RPM) | P_in | 1: 1.0132
D | 0.5 | (m) | T_in | 1: 20
PR | 3.1176 | (-) | P_out | 1: 3.1589; 2: 9.8484; 3: 30.7039
|  |  | m_dot | 1: 13.82; 2: 13.82; 3: 13.82
Turbine - Balje |  |  | AxStream Turbine Inputs
Nstg | 3 | (-) | Stage | 1 | 2 | 3 | 4 | 5 | 6 | 7
RPM | 11000 | (RPM) | T_in | 1: 370
D | 0.4 | (m) | P_in | 1: 31.132
PR | 3.1176 | (-) | P_out | 1: 9.9858; 2: 3.203; 3: 1.0274
|  |  | m_dot | 1: 13.82; 2: 13.82; 3: 13.82